## Part List Report
|  |  |  | CSA-GADP-MBUSB-001 | [5 empty] | Doc. Nr.: CSA-GADP-MBUSB-001
USB Mainboard
Quantity | Designator | Description | Part_Code | Manufacturer | Case Size Code | Value | Tolerance | Voltage | Temperatur Char. | Remarks
1 | B1 | CRYSTAL 12.000000 MHZ 8PF SMD | NX5032GA-12.000000MHZ-LN-CD-1 | NDK | 5.0x3.2mm | 12.000MHz | +/-50ppm
1 | B2 | SMD TUNING FORK CRYSTAL | ECS-.327-7-34B-TR | ECX Inc | 3.2x1.5mm | 32.768kHz | +/-20 ppm
4 | C1, C2, C3, C4 | Chip Capacitor |  | div. | 0402 | 5p0 | 5% | 10V | C0G NP0
12 | C5, C31, C33, C34, C35, C36, C37, C38, C39, C40, C45, C46 | Chip Capacitor |  | div. | 0402 | u10 | 10% | 10V | X5R
1 | C6 | Chip Capacitor |  | div. | 1206 | 4u7 | 10% | 10V | Y5V
2 | C30, C32 | Chip Capacitor |  | div. | 1206 | 10u | 10% | 10V | Y5V
1 | C41 | Chip Capacitor |  | div. | 0402 | 1u0 | 10% | 10V | X5R
1 | C42 | Chip Capacitor |  | div. | 0402 | 10n | 10% | 10V | X5R
2 | C43, C44 | Chip Capacitor |  | div. | 1206 | 2u2 | 10% | 10V | X5R
1 | D1 | ARM Cortex-M4 32b MCU, 210DMIPS, 1MB Flash/192KB RAM, USB, Ethernet | STM32F407VGT6 Rev. Z | STMicroelectronics | 100-pin LQFP
1 | D2 | 64-Mbit CMOS 3.0 Volt Flash Memory with 80-MHz SPI | S25FL064K0SMFI011 | Spansion | 8-pin SO | 64 Mbit |  |  |  | Alternatives: MX25L6406EM2I / MX25L6445EM2I
1 | N1 | 800 mA Fixed Low Dropout Positive Regulator | TC2117-3.3VDBTR | Microchip | SOT223-3 | 3.3V |  | Max 6.5V
1 | N2 | Very low capacitance ESD protection | USBLC6-2SC6 | ST | SOT23-6 |  |  | 5V
1 | N3 | Enhanced single channel power switch | STMPS2141STR | ST | SOT23-5 | 500mA |  | 2,7~5.5V
2 | R1, R2 | Chip Resistor |  | div. | 0402 | 5k1 | 1%
5 | R3, R4, R5, R12, R14 | Chip Resistor |  | div. | 0402 | 10k | 1%
2 | R6, R7 | Chip Resistor |  | div. | 0402 | 2k2 | 1%
1 | R8 | Chip Resistor |  | div. | 0402 | 62E | 1%
1 | R9 | Chip Resistor |  | div. | 0402 | k24 | 1%
1 | R10 | Chip Resistor |  | div. | 0402 | 43E | 1%
1 | R11 | Chip Resistor |  | div. | 0402 | k15 | 1%
1 | R40 | Chip Resistor |  | div. | 0402 | 1k6 | 1%
2 | S1, S2 | Miniature Pushbutton | FSM4JSMA | TE CONNECTIVITY / ALCOSWITCH | SMT | SPST
1 | V1 | RGB LED | SMLP36RGB1W3 | ROHM | 0604 | LED |  | 2.1V (R) / 3.1V (G) / 3V (B)
1 | V2 | LED | LG L29K-G2J1-24-Z | OSRAM | 0603 | PWR |  | 1.7 VF |  | Green
9 | X1, X2, X3, X4, X5, X6, X7, X8, X9 | SHROUDED & EJECTOR IDC HEADER | SHF-105-01-L-D-SM | SAMTEC | 2x5
1 | X10 | MicroUSB-B CONNECTOR | 10103594-0001LF | FCI | Micro USB B |  |  |  |  | Thru-hole